## Selection
Path | Produtos > Componentes de Controlo > Dispositivos de monitorização da condição
Family | K7TM-A2 | K6CM-CI2M | K7GE-MG | K6CM-VBM | K6PM-TH | K6CM-ISM | K7DD-PQM
Functional filters:
Tipo de monitorização | estado do aquecedor | estado do motor | condição de isolamento | estado do motor | estado térmico | estado do motor
Função | resistência do aquecedor | Corrente | resistência do isolamento | vibração e temperatura | imagem térmica | resistência do isolamento | Qualidade da energia
Technical filters:
Terminais | Push-in plus | Push-in plus | Push-in plus | Push-in plus | Push-in plus | Push-in plus | Push-in plus
Tensão de alimentação CA | 24 VAC | 24 VAC | 24 VAC | 24 VAC | - | 24 VAC | 24 VAC
| 100 a 240 V CA | 100 a 240 V CA | 100 a 240 V CA | 100 a 240 V CA |  | 100 a 240 V CA | 100 a 240 V CA
Tensão de alimentação CC | 24 V CC | 24 V CC | 24 V CC | 24 V CC | 24 V CC | 24 V CC | 24 V CC
Saída de controlo | Transístor (colector aberto) | Transístor (colector aberto) | Transístor (colector aberto) | Transístor (colector aberto) | Transístor (colector aberto) | Transístor (colector aberto) | Transístor (colector aberto)
Características | Indicador de funcionamento do LED | Ethernet IP | Indicador de funcionamento do LED | Ethernet IP | Ethernet IP | Ethernet IP | Indicador de funcionamento do LED
| LCD display | Indicador de funcionamento do LED | LCD display | Indicador de funcionamento do LED | Indicador de funcionamento do LED | Indicador de funcionamento do LED | LCD display
| RS-485/Modbus RTU | LCD display | RS-485/Modbus RTU | LCD display | LCD display | LCD display | RS-485/Modbus RTU
| ferramenta de software adicional | ferramenta de software adicional | ferramenta de software adicional | ferramenta de software adicional | ferramenta de software adicional | ferramenta de software adicional | ferramenta de software adicional
| manutenção preventiva | manutenção preventiva | manutenção preventiva | manutenção preventiva | manutenção preventiva | manutenção preventiva | manutenção preventiva
| saída do alarme | saída do alarme | saída do alarme | saída do alarme | saída do alarme | saída do alarme | saída do alarme