## Selection
Path | Produtos > Componentes de comutação > Relé de medição e monitorização > Relés de controlo do nível de líquido
Family | K8DT-LS | K8AK-LS | 61F-LS | K7L
Functional filters:
Tipo de monitorização | Controlo de nível | Controlo de nível |  | Controlo de nível
Função | Controlador do nível por condução | Controlador do nível por condução | Controlador do nível por condução | Amplificador de sensor de fuga de líquidos
Technical filters:
Terminais | Push-in plus | Parafuso | Parafuso | Push-in plus
Tamanho do corpo (largura) | - | - | 38 mm | -
Alcance de detecção | 10 a 100 kΩ | 10 a 100 kΩ | 0.5 to 500 kΩ | 0 a 50 MΩ
1 a 50 MΩ (-AT50D)
Tensão de alimentação CA | 24 VAC | 100 a 240 V CA | - | -
100 a 240 V CA
Tensão de alimentação CC | 24 V CC | 24 V CC | - | 12 a 24 V CC
Saída de controlo | Relé (1 SPDT) | Relé (1 SPDT) | Relé (1 DPDT) | Transístor PNP
| Transístor (colector aberto) |  | Transístor NPN (-BC) | Transístor NPN
Características | Indicador de funcionamento do LED | Indicador de funcionamento do LED | - | Banda de sensor de fuga de líquidos F03-16PE
Indicador de funcionamento do LED
Sensibilidade ajustável