## Selection
Path | Produtos > Componentes de comutação > Relés de estado sólido
Family | G3RV-ST | G3R-I / -O | G3F / G3FD | G3H / G3HD | G3NA | G3NE | G3PA | G3PJ | G3PE | G3PH | G3PF | G3PW | G3ZA
Functional filters:
Utilização | Interface | Interface | Interface | Interface | Comutação ligar/desligar | Comutação ligar/desligar | Comutação ligar/desligar | Controlo de potência | Comutação ligar/desligar | Comutação ligar/desligar | Comutação ligar/desligar | Controlo de potência | Controlo de potência
Saída de | monofásico | monofásico | monofásico | monofásico | monofásico | monofásico | monofásico | monofásico | bifásico - trifásico | monofásico | monofásico | monofásico | monofásico
Technical filters:
Terminais | Parafuso | Parafuso | Parafuso | Parafuso | Parafuso | Separador | Parafuso | Parafuso | Parafuso | Parafuso | Parafuso | Parafuso | Parafuso
| Push-in plus | [6 empty] | Push-in plus
Ampere | 2 A (240 V CA de carga resistiva) | 100 mA | 2 A | 3 A | 90 A | 20 A | 60 A | 25 A | 45 A | 150 A | 35 A | 60 A | Depende dos SSRs utilizados
| 3 A (24 V CC de carga resistiva) | 2 A | 3 A
Tensão de carga (VCA) | 100 a 240 VCA (-A(L)) | - | 100 a 240 VCA (-F) | 100 a 240 VCA (-H) | 24 a 240 VCA | 100 a 240 VAC | 24 a 240 VCA | 100 a 480 VCA | 100 a 240 VAC | 100 a 240 VAC | 100 a 240 VAC | 100 a 240 VAC | 100 a 240 VAC
[5 empty] | 200 a 480 VCA |  | 200 a 480 VCA |  | 200 a 480 VCA | 180 a 480 VCA | 200 a 480 VCA |  | 400 a 480 VCA
Tensão de carga (VCC) | 5 a 24 VCC (-D) | 4 a 48 VCC (-O) | 4 a 48 VCC (-FD) | 4 a 48 VCC (-HD) | 5 a 200 VCC | - | - | - | - | - | - | - | -
|  | 5 a 24 VCC (-I) | 5 a 110 VCC (-FD)
Funcionalidades | Indicador LED de funcionamento | Indicador LED de funcionamento | Passagem por zero | Passagem por zero | Indicador LED de funcionamento | Passagem por zero | Indicador LED de funcionamento | Indicador LED de funcionamento | Indicador LED de funcionamento | Indicador LED de funcionamento | Indicador LED de funcionamento | Dissipador de calor | -
| Passagem por zero | Passagem por zero |  |  | Cobertura de protecção | Varístor | Cartucho substituível | Cobertura de protecção | Circuito de protecção contra sobretensão | Circuito de protecção contra sobretensão | Cobertura de protecção | Passagem por zero
[5 empty] | Passagem por zero |  | Cobertura de protecção | Dissipador de calor | Dissipador de calor | Cobertura de protecção | Dissipador de calor
[5 empty] | Varístor |  | Dissipador de calor | Passagem por zero | Passagem por zero | Dissipador de calor | Passagem por zero
[7 empty] | Passagem por zero |  |  | Passagem por zero | Transformador de corrente
Varístor