## Selection
Path | Produtos > Componentes de Controlo > Fontes de alimentação ininterruptas (UPS)
Family | Bateria integrada S8BA | Bateria separada S8BA | BU_2SWG
Functional filters:
Tipo | Montagem em calha DIN | Montagem em calha DIN | Torre
Tipo de entrada e saída | DC-DC | DC-DC | AC-AC
Technical filters:
Terminais | Push-in plus | Push-in plus | Parafuso
Potência | 120 W | 480 W | 700 W
| 240 W | 960 W | 2100 W
360 W
480 W
Tensão nominal de entrada | 24 VDC | 24 VDC | 220 VAC to 240 VAC
Corrente máxima de entrada | 5,9 A | 21.5 A | 5.8 A
| 11,7 A | 43.5 A | 16 A
17,5 A
23,3 A
Terminal de entrada | Bloco de terminais de encaixe | Bloco de terminais de encaixe | Schuko CEE 7/7
Tensão nominal de saída | 24 VDC | 24 VDC | 220 VAC to 240 VAC
Corrente máxima de saída | 5 A | 20 A | 4.6 A
| 10 A | 40 A | 15 A
15 A
20 A
Terminal de saída | Bloco de terminais de encaixe | Bloco de terminais de encaixe | Bloco de terminais
IEC C13
IEC C19
Type of battery | Iões de lítio | Iões de lítio | Chumbo selado
3.9Ah/7.8Ah
7.8Ah
Interface de comunicação | RS232C | RS232C | Ethernet (opcional)
| Sinal de E/S | Sinal de E/S | RS232C
| USB | USB | Sinal de E/S
USB