## Selection
Path | Produtos > Sistemas de Automação > Entrada e Saída (E/S)
Family | Série NX E/S | NXR | GX-ILM | GX | Série GI-S | SmartSlice | DRT2 | DRT2-*C* | CRT1 | SRT2 | SRT2-*C*
Functional filters:
Aplicação | E/S modular | E/S de campo | E/S de campo | E/S compacta | E/S compacta | E/S modular | E/S compacta | E/S de campo | E/S compacta | E/S compacta | E/S de campo
Technical filters:
Ligação de rede | EtherCAT | EtherCAT | EtherCAT | Ligações de entrada e saída de EtherCAT através do conector de Ethernet RJ45 | EtherNet/IP | CompoNet | DeviceNet com selecção automática da velocidade de transmissão, bloco de terminais de encaixe de estilo aberto. | DeviceNet com selecção automática da velocidade de transmissão, micro conector M12. | CompoNet com selecção automática da velocidade de transmissão, conectores IDC com bloqueio no cabo plano | CompoBus/S, modo de alta velocidade (0,8 ms, 100m)+ modo de longa distância (6 ms, 500m) | CompoBus/S, modo de alta velocidade (0,8 ms, 100m)+ modo de longa distância (6 ms, 500m)
| EtherNet/IP | EtherNet/IP |  |  | CIP-Safety | DeviceNet
|  | IO-Link |  |  |  | EtherCAT
MECHATROLINK-II
PROFIBUS DP
PROFINET IO
Classe de Protecção de Entrada | IP20 | IP67 | IP67 | IP20 | IP20 | IP20 | IP20 | IP67 | IP20 | IP20 | IP67
Tipos de E/S | Circuito do controlador de temperatura | Entrada digital | Entrada digital | Entrada analógica | E/S de segurança | Entrada analógica | Entrada analógica | Entrada digital | Entrada analógica | Entrada analógica | Entrada digital
| Comunicação de série | IO-Link | IO-Link | Entrada de codificador | Entrada digital | Entrada de codificador | Entrada de temperatura | Saída digital | Entrada de temperatura | Entrada digital | Saída digital
| E/S de segurança | Saída digital | Saída digital | Entrada digital | Saída digital | Entrada de temperatura | Entrada digital |  | Entrada digital | Saída analógica
| Entrada analógica |  |  | Saída analógica |  | Entrada digital | Saída analógica |  | Saída analógica | Saída digital
| Entrada analógica de alta velocidade |  |  | Saída digital |  | Saída analógica | Saída digital |  | Saída digital
| Entrada de codificador |  |  |  |  | Saída digital
Entrada de célula de carga
Entrada de temperatura
Entrada digital
IO-Link
Saída analógica
Saída de impulsos
Saída digital