## Selection
Path | Produtos > Segurança > Sensores de Segurança
Family | OS32C | F3SG-SR/PG | F3SG-RA | F3SG-RE | F3SJ | E3ZS
Functional filters:
Aplicação | Leitor de laser de segurança | Cortinas de luz de segurança | Cortinas de luz de segurança | Cortinas de luz de segurança | Cortinas de luz de segurança
Categoria da Segurança | Tipo 3 de acordo com a norma IEC 61496-1 | Tipo 2 de acordo com a norma IEC 61496-1 | Tipo 2 de acordo com a norma IEC 61496-1 | Tipo 2 de acordo com a norma IEC 61496-1 | Tipo 4 de acordo com a norma IEC 61496-1 | Tipo 2 de acordo com a norma IEC 61496-1
|  | Tipo 4 de acordo com a norma IEC 61496-1 | Tipo 4 de acordo com a norma IEC 61496-1 | Tipo 4 de acordo com a norma IEC 61496-1
Technical filters:
Estrutura | 133 x 104 x 143 mm | 32 x 38 mm | 35 x 35 mm | 35 x 35 mm | 24 x 30 mm | 33.1 x 20 x 10.8 mm
30 x 30 mm
Resolução | 30 mm | 14 mm | 14 mm | 14 mm | 14 mm | -
| 40 mm | 25 mm | 30 mm | 30 mm | 25 mm
| 50 mm | 45 mm |  |  | 30 mm
| 70 mm | 85 mm
Intervalo do feixe | - | 300 mm | - | - | - | Feixe único
400 mm
500 mm
Alcance de funcionamento | 3 m | 0,5 a 5 m (espelho passivo de protecção do perímetro) | 0,3 a 10 m (resolução de 14 mm) | 0,3 a 10 m (resolução de 14 mm) | 0,2 a 7 m | 0,2 a 3 m
| 4 m | 0,5 a 20 m (protecção de acesso ao perímetro) | 0,3 a 20 m (resolução de 30 mm) | 0,3 a 20 m (resolução de 30 mm) | 0,3 a 9 m
0,5 a 70 m (protecção do perímetro de longo alcance)
0,3 a 10 m (resolução de 14 mm)
0,3 a 20 m (resolução de 25 mm, 45 mm, 85 mm)
Grau de protecção | IP65 | IP65 | IP65 | IP65 | IP65 | IP67
|  | IP67 | IP67 | IP67
IP67G
IP69K
Funções relacionadas com a segurança | Arranque manual/automático | Comunicação IO-link | EDM | Ligação eléctrica simples | Correcção | Teste externo
| EDM | EDM | Ferramenta de software com definições de PC | Resposta rápida para aplicações simples de detecção de ligado/desligado | EDM
| Monitorização dos limites de referência | Ferramenta de software com definições de PC | Ligação em série |  | Função de bloqueio
|  | Ligação em série | Supressão |  | Supressão
|  | Pré-reposição (modelo Advance) | Suspensão de segurança |  | Suspensão de segurança
|  | Supressão |  |  | Teste externo
|  | Suspensão de segurança |  |  | Zona de aviso