## Selection
Path | Produtos > Robótica > Robôs fixos
Family | i4H | i4L | iX3 | iX4 | eCobra | Série X | Viper | Hornet | Quattro | X-Delta 2+1 | X-Delta 3+1 | X-Delta 5
Functional filters:
Tipo | Scara | Scara | Delta | Delta | Scara | Scara | Articulado | Delta | Delta | Delta | Delta | Delta
Technical filters:
Máx. alcance | 650 mm | 350 mm | - | - | 600 mm | 120 mm | 650 mm | - | - | - | - | -
| 750 mm | 450 mm |  |  | 800 mm | 350 mm | 850 mm
| 850 mm | 550 mm |  |  |  | 600 mm
800 mm
1.200 mm
Máx. diâmetro de trabalho | - | - | 1130 mm | 1130 mm | - | - | - | 1130 mm | 1300 mm | 800 mm | 500 mm | 650 mm
|  |  |  | 1600 mm |  |  |  |  | 1600 mm | 1000 mm | 650 mm | 1100 mm
[10 empty] | 1500 mm | 1100 mm | 1300 mm
1300 mm
1600 mm
Carga máx. | 15 kg | 5 kg | 8 kg | 10 kg | 5,5 kg | 1 kg | 5 kg | 8 kg | 10 kg | 3 kg | 1 kg | 1 kg
|  |  |  | 12 kg |  | 5 kg |  |  | 12 kg | 30 kg | 2 kg
|  |  |  | 15 kg |  | 10 kg |  |  | 15 kg | 35 kg | 3 kg
[6 empty] | 20 kg |  |  |  |  | 8 kg
50 kg
N.º de eixos | 4 | 4 | 3 | 4 | 4 | 4 | 6 | 3 | 4 | 2 | 3 | 5
|  |  | 4 |  |  |  |  | 4 |  | 3 | 4
Classe de protecção | IP65 | IP20 | IP65 | IP66 | IP65 | IP65 | IP54 | IP65 | IP66 | IP65 | IP69K | IP65
| IP20 |  |  | IP65 | IP20 | IP40 | IP40 |  | IP65 |  | IP67
| Ambiente limpo C10 |  |  |  | Ambiente limpo C10 | Ambiente limpo C10 | Ambiente limpo C10 |  |  |  | IP65
ESD
grau alimentar
Controlador do robot | Controlador integrado do robot | Controlador integrado do robot | Controlador integrado do robot | Controlador integrado do robot | Controlador integrado do robot | YRCX | Controlador integrado do robot | Incorporado | SmartController EX | Robótica NJ | Robótica NJ | Robótica NJ
| Incorporado | Incorporado |  |  | Incorporado |  | SmartController EX | SmartController EX | Série NX/NY/NJ
[5 empty] | SmartController EX |  | e-MotionBlox | Série NX/NY/NJ
[5 empty] | Série NX/NY/NJ |  | Série NX/NY/NJ
Tipo de montagem | Mesa | Mesa | Invertido | Invertido | Mesa | Mesa | Mesa | Invertido | Invertido | Invertido | Invertido | Invertido
| Chão | Chão |  |  | Chão | Chão | Chão
| Invertido | Montagem em parede |  |  | Invertido | Invertido | Invertido
| Montagem em parede |  |  |  |  | Montagem em parede