## Selection
Path | Produtos > Componentes de Controlo > Contadores
Family | H7EC | H7ET | H7ER | H7BX | H8PS | H7CC
Functional filters:
Tipo de contador | Totalização | Totalização | Totalização | Contador pré-seleccionável | Posicionador de câmara | Contador pré-seleccionável
Tamanho | 1/32 DIN (48 x 24 mm) | 1/32 DIN (48 x 24 mm) | 1/32 DIN (48 x 24 mm) | 72 x 72 mm | 1/4 DIN (96 x 96 mm) | 1/16 DIN (48 x 48 mm)
Technical filters:
Intervalo de contagem | 0 a 99999999 | 0 s a 999 h 59 min 59 s <-> 0,0 min a 9999 h 59,9 min | 1000 s-1 ou 1000 min-1 | -99999 a 999999 | - | -99999 a 999999
|  | 0,0 h a 999999,9 h <-> 0,0 h a 3999 d 23,9 h | 1000 s-1 ou 1000 min-1 <-> 10 000 min-1 |  |  | -999 to 9999
Entradas de controlo | Multi-tensão CA/CC | Multi-tensão CA/CC | PNP / NPN | PNP / NPN | Codificador | PNP / NPN
| PNP / NPN | PNP / NPN | Sem tensão | Sem tensão |  | Sem tensão
| Sem tensão | Sem tensão
| Tensão CC | Tensão CC
Saída de controlo | - | - | - | Saída de contacto | Saída de operação | Saída de conduta SPDT e saída de transístor SPST
|  |  |  | Saída de transístor NPN | Saída de transístor NPN ou PNP | Saída de contacto SPDT
[5 empty] | Saídas CAM 8/16/32 | Saída de contacto SPST
[5 empty] | Taquímetro | Saída de contacto SPST e SPDT
Saída de transístor DPST
Saída de transístor SPST
Tensão de alimentação | 24 VDC | 24 VDC | 24 VDC | 24 VAC | 24 VDC | 100 a 240 V CA
|  |  |  | 100 a 240 V CA |  | 12 a 24 V CC
12 a 24 V CC
Ecrã, número máximo de dígitos | LCD | LCD | LCD | LCD transmissivo negativo | LCD | LCD transmissivo negativo
| 8 dígitos | 7 dígitos | 4 dígitos | PV - 6 dígitos, SV - 6 dígitos | 7 dígitos | 6 dígitos
5 dígitos
Velocidade | 0 a 30 Hz | - | 1 ou 10 kHz | 0 a 30 Hz | - | 0 a 30 Hz
| 0 a 1 kHz |  |  | 0 a 5 kHz |  | 0 a 5 kHz