## Selection
Path | Produtos > Sistemas de Automação > Controladores lógicos programáveis (PLC)
Family | CJ2 | CP2E | CP1L | CP1E | CP1H | CS1D
Functional filters:
Tipo | Modular | Compacto | Compacto | Compacto | Compacto | Bastidor
Número máximo de pontos de E/S digitais | 2560 | 180 | 180 | 180 | 320 | 960 to 5120
Technical filters:
Eixos suportados | 4 eixos line driver PTO E/S | Interpolação linear de até 4 eixos e PWM | 2 eixos PTO E/S e PWM | 2 eixos PTO E/S e PWM | 4 eixos line driver PTO E/S | -
Memória de programa | 5 a 400 mil passos | 4 a 10 mil passos | 10 000 passos | 2000 ou 8000 passos | 20 000 passos | 10 - 250 kSteps (Passos)
Memória de dados | 64 a 832 mil palavras | 4 a 16 mil palavras | 32 000 palavras | 2000 ou 8000 palavras | 32 000 palavras | 64 - 448 Kwords (Palavras)
Comunicações | CompoNet | EtherNet | EtherNet | ModBus RTU | CompoNet | Controller Link (duplex/anel óptico)
| Controller Link | ModBus TCP | ModBus TCP | Série | Controller Link | DeviceNet
| DeviceNet | ModBus RTU | ModBus RTU |  | DeviceNet | EtherNet
| EtherNet | Série | Série |  | EtherNet | EtherNet/IP
| EtherNet/IP |  |  |  | EtherNet/IP
| ModBus TCP |  |  |  | ModBus TCP
| ModBus RTU |  |  |  | ModBus RTU
| PROFIBUS-DP |  |  |  | PROFIBUS-DP
| PROFINET |  |  |  | PROFINET
| CAN (configuração livre) |  |  |  | CAN (configuração livre)
Linguagem de programação suportada | Bloco de função | Bloco de função | Bloco de função | Programação em ladder | Bloco de função | -
| Programação em ladder | Programação em ladder | Programação em ladder |  | Programação em ladder
Programação em texto estruturado com estruturas e conjuntos