## Selection
Path | Produtos > Sensores > Sensores indutivos
Family | E2B | E2E NEXT | E2EW | E2EQ NEXT | E2A-S | µPROX E2E | TL-W | E2S | E2Q5 | E2Q6 | E2ER/E2ERZ | E2EH | E2FQ | E2FM | E2C-EDA | E2NC | E2EC | E2V-X
Functional filters:
Tipo | Compacto | Compacto | Compacto | Modelos especiais | Compacto | Cilíndrico | Compacto | Miniatura | Tipo bloco/quadrado | Tipo bloco/quadrado | Cilíndrico | Modelos especiais | Modelos especiais | Modelos especiais | Modelos especiais | Modelos especiais | Cilíndrico | Cilíndrico
| Cilíndrico | Cilíndrico | Cilíndrico |  | Cilíndrico | Miniatura | Tipo bloco/quadrado | Tipo bloco/quadrado |  |  | Modelos especiais | [5 empty] | Miniatura
Modelos especiais
Interface | 3 fios | IO-Link | IO-Link | IO-Link | 3 fios | 3 fios | 2 fios | 3 fios | 3 fios | 3 fios | 3 fios | 2 fios | 2 fios | 2 fios | 3 fios | 3 fios | 2 fios | 3 fios
|  | 2 fios | 3 fios | 2 fios |  |  | 3 fios |  |  |  |  | 3 fios | 3 fios | 3 fios |  |  | 3 fios
|  | 3 fios |  | 3 fios
Technical filters:
Fixação | Não Painel | Não Painel | Painel | Painel | Não Painel | Não Painel | Não Painel | Não Painel | Não Painel | Não Painel | Painel | Painel | Painel | Painel | Não Painel | Não Painel | Painel | Não Painel
| Painel | Painel |  |  | Painel | Painel | Painel |  | Painel | Painel |  |  |  |  | Painel | Painel |  | Painel
Distância de Detecção Máx. | 4 mm (M8) | 8 mm (M8) | 7 mm (M12) | 3 mm (M8) | 4 mm (M8) | 2 mm (M4) | 1,5 mm (25x8x5) | 1.6 mm (19x6x2) | 20 mm | 20 mm | 2 mm (M8) | 3 mm (M12) | 2 mm (M12) | 1,5 mm (M8) | 0,6 mm (3 mm de diâmetro) | 0,6 mm (3 mm de diâmetro) | 0,8 mm (3 mm de diâmetro) | -
| 8 mm (M12) | 16 mm (M12) | 12 mm (M18) | 6 mm (M12) | 8 mm (M12) | 2 mm (3 mm de diâmetro) | 3 mm (22x8x6) | 2,5 mm (23x8x8) | 40 mm | 30 mm | 3 mm (M12) | 7 mm (M18) | 5 mm (M18) | 2 mm (M12) | 1 mm (5,4 mm de diâmetro) | 1 mm (5,4 mm de diâmetro) | 1,5 mm (5,4 mm de diâmetro)
| 16 mm (M18) | 30 mm (M18) | 22 mm (M30) | 12 mm (M18) | 16 mm (M18) | 3 mm (M5) | 5 mm (31x18x10) |  |  |  | 4 mm (M12) | 10 mm (M30) | 10 mm (M30) | 5 mm (M18) | 2 mm (M10) | 2 mm (M10) | 3 mm (8 mm de diâmetro)
| 30 mm (M30) | 50 mm (M30) |  | 22 mm (M30) | 20 mm (M30) | 3 mm (4 mm de diâmetro) | 20 mm (53x40x23) |  |  |  | 7 mm (M18) |  |  | 10 mm (M30) | 2 mm (M12) | 2 mm (M12) | 4 mm (M12)
[6 empty] | 4 mm (6,5 mm de diâmetro) |  |  |  |  | 8 mm (M30) |  |  |  | 2 mm (8 mm de diâmetro) | 2 mm (8 mm de diâmetro)
[11 empty] | 10 mm (M30) |  |  |  | 6 mm (30x14x4,8 mm) | 6 mm (30x14x4,8 mm)
[15 empty] | 7 mm (M18) | 7 mm (M18)
Material da estrutura | Aço inoxidável | Aço inoxidável | Aço inoxidável | Com revestimento de fluororesina | Aço inoxidável | Aço inoxidável | Plástico (ABS) | Plástico (polialilato) | Plástico | Plástico | Aço inoxidável (M8) | Aço inoxidável SUS361L | PTFE | Aço inoxidável | Aço inoxidável (5,4 mm de diâmetro) | Aço inoxidável (5,4 mm de diâmetro) | Bronze | Bronze
| Bronze | Bronze | Com revestimento de fluororesina | [7 empty] | Latão (M12-M30) |  |  |  | Latão (3 mm de diâmetro) | Latão (3 mm de diâmetro)
[15 empty] | Latão (8 mm de diâmetro) | Latão (8 mm de diâmetro)
[15 empty] | Latão (M10) | Latão (M10)
[15 empty] | Latão (M12) | Latão (M12)
[15 empty] | Latão (M18) | Latão (M18)
[15 empty] | Zink (30x14x4,8 mm) | Zink (30x14x4,8 mm)
Funcionalidade chave | Indicador de visibilidade panorâmica | A maior distância de detecção | Distância de detecção igual para ferro e alumínio | A maior distância de detecção | - | Alta frequência de 5 kHz, ideal para contagens de alta velocidade | Estrutura de plástico ABS resistente ao calor ou de metal fundido resistente | Miniature housing | Ligação padrão do cabo M12 | Ligação livre de cabos | Resistente ao óleo | Estrutura 316 em aço inoxidável e resistência a temperaturas até 120 °C | Resistente a químicos | Estrutura totalmente em metal | Posicionamento de alta precisão | High precision distance positioning and detection | Pequeno diâmetro com cabeça de detecção e amplificador separados | Detecção de alumínio
| Números de série impressos a laser | Disponível em comprimentos de cilindro padrão e curto | Distância de detecção simples, tripla e quádrupla | Cabo resistente ao óleo |  |  | Superfície lateral e dianteira |  |  |  |  | Resistente a processos de limpeza |  | Resistente ao óleo | Typically < 500µm detection precision | Network connectivity |  | Latão banhado a níquel
|  | Distância de detecção simples, dupla, tripla e quádrupla | Estrutura totalmente em metal | IO-Link communication | [11 empty] | Smart tuning
|  | IO-Link communication | IO-Link communication | LED de alto brilho, visível a 360°
|  | LED de alto brilho, visível a 360° | Imunidade ao campo magnético para modelos premium | Manga de montagem para substituição rápida
|  | Manga de montagem para substituição rápida | LED de alto brilho, visível a 360° | Revestimento de fluororesina para resistência aos salpicos nas áreas de aplicações de soldadura
|  | Resistente ao óleo | Revestimento de fluororesina para resistência aos salpicos nas áreas de aplicações de soldadura