## Selection
Path | Produtos > Componentes de Controlo > Ventiladores axiais
Family | R89F-D | R89F-M
Functional filters:
Tipo | Ventilador axial de CC | Ventilador axial de CA
Tensão de alimentação | 24 V CC | 100 a 240 V CA
Technical filters:
Tipo de terminal | Cabos condutores | Encaixe
Estrutura | 92 x 92 | 92 x 92
| 120 x 120 | 120 x 120
Espessura da estrutura | 25 mm | 38 mm
38 mm
Potência de entrada nominal | 1.92 W | 3,0 W
| 2,64 W | 4,4 W
| 4,08 W | 4,5 W
11,28 W
12,0 W
Velocidade nominal | 1950 rpm | 3100 rpm
| 2650 rpm | 3250 rpm
| 2850 rpm | 3850 rpm
3550 rpm
3600 rpm
4100 rpm
Taxa de fluxo máxima | 1.24 m3/min | 1,18 m3/min
| 1.66 m3/min | 1,5 m3/min
| 2,1 m3/min | 3,0 m3/min
2,5 m3/min
3,68 m3/min
3,88 m3/min
Pressão estática máxima | 32.2 Pa | 56 Pa
| 39,6 Pa | 84 Pa
| 56.1 Pa | 90 Pa
64 Pa
120 Pa
135 Pa
Ruído | 30 dB | 33 dB
| 32 dB | 40 dB
| 39 dB | 42 dB
40 dB
49 dB
51 dB
Acessórios | Filtro | Filtro
| Protecção para o dedo | Protecção para o dedo
Cabo de alimentação